## Hoja1
Código | Temperatura Ambiente (°C) | Temperatura Agua (°C) | pH (U de pH) | Oxígeno disuelto (mg/L) | Conductividad eléctrica (µS/cm) | Potencial Redox (mV) | Turbiedad (NTU) | Caudal (m3/s) | Clasificación caudal (Adim) | Número de verticales | Color verdadero (UPC) | Color triestimular 436 nm | Color triestimular 525 nm | Color triestimular 620 nm | Sólidos suspendidos totales (mg/L) | Sólidos totales (mg/L) | Sólidos volátiles totales (mg/L) | Sólidos disueltos totales (mg/L) | Sólidos fijos totales (mg/L) | Sólidos sedimentables (ml/L-h) | DBO5 (mg/L) | DQO (mg/L) | Hierro total (mg Fe/L) | Sulfatos (mg/L) | Sulfuros (mg/L) | Clororus (mg/L) | Grasas y/o aceites (mg/L) | SAAM (mg/L) | Fósforo total (mg P/L) | Fosfato (mg P/L) | Fósforo orgánico (mg P/L) | Nitratos (mg N/L) | Nitritos (mg N/L) | Nitrógeno orgánico (mg N/L) | Nitrógeno total Kjeldahl (mg N/L) | Cadmio (mg Cd/L) | Cobre (mg Cu/L) | Cromo (mg Cr/L) | Cromo hexavalente (mg Cr6+/L) | Mercurio (mg Hg/L) | Niquel (mg Ni/L) | Plomo (mg Pb/L) | Cadmio sedimentable (mg Cd/L) | Cobre sedimentable (mg Cu/L) | Cromo sedimentable (mg Cr/L) | Mercurio sedimentable (mg Hg/L) | Plomo sedimentable (mg Pb/L) | Escherichia coli (UFC) | Coliformes totales (UFC) | Escherichia coli (NMP/100mL) | Coliformes totales (NMP/100mL) | Riqueza algas | Indice biológico BMWP | Clasificación Indice biológico BMWP | Observaciones (algas y macroinvertebrados) | Hora | Temperatura Ambiente (°C) | Temperatura Agua (°C) | pH (U de pH) | Oxígeno disuelto (mg/L) | Conductividad eléctrica (µS/cm) | Potencial | Turbiedad (NTU) | Estado del tiempo | Apariencia | Olor | Color | Altura (m) | H1 (m) | H2 (m) | Observación
E0 | 18.1 | 15.6 | 7.8 | 7.8 | 23 | #N/A | 2 | 0.16 | #N/A | #N/A | 13 | 0.233 | 0.079 | 0.032 | 3.5 | 21 | 6 | 17 | 50.7 | 0.1 | 5.79 | 25 | #N/A | #N/A | #N/A | #N/A | 0.4 | 0.3 | 0.05 | #N/A | #N/A | 0.9 | 0.46 | #N/A | 5 | 0.003 | 0.003 | 0.003 | #N/A | 0.0006 | 0.003 | 0.003 | [7 empty] | 65.6 | 65.7 | 8 | 76 | Aceptable | Ver comentario | 6:00 | 16 | 16.8 | 7.04 | 7.6 | 138.5 | #N/A |  | Nublado | Residuos Sólidos | Inodoro | Café claro |  |  |  | Ver comentario
E0 | 21.9 | 18.5 | 7.36 | 7.36 | 26.6 | #N/A | 11 | 0.87 | #N/A | #N/A | 19 | 0.254 | 0.101 | 0.051 | 8.5 | 35 | 16 | 26 | 65.1 | 0.1 | 41.52 | 73.37 | #N/A | #N/A | #N/A | #N/A | 0.37 | 0.3 | 0.05 | #N/A | 0.018 | 1.25 | 0.68 | #N/A | 5 | 0.003 | 0.003 | 0.003 | #N/A | 0.0014 | 0.003 | 0.003 | [7 empty] | 65.6 | 65.7 | 7 | 25 | Crítica | Ver comentario | 7:00 | 16.8 | 16.8 | 7.12 | 7.67 | 143.3 | #N/A |  | Nublado | Pelos | Inodoro | Café claro |  |  |  | Ver comentario
E0 | 25.3 | 20.6 | 6.72 | 6.72 | 59.3 | #N/A | 9.2 | 1.73 | #N/A | #N/A | 26 | 0.231 | 0.088 | 0.042 | 3.6 | 42 | 34 | 38 | 70.8 | 1 | 240 | 438.65 | #N/A | #N/A | #N/A | #N/A | 0.69 | 0.3 | 0.05 | #N/A | 0.026 | 1.41 | 1 | #N/A | 5 | 0.003 | 0.003 | 0.003 | #N/A | 0.0012 | 0.003 | 0.003 | [7 empty] | 65.6 | 65.7 | 3 | 8 | Muy crítica | Ver comentario | 8:00 | 17 | 17.2 | 7.25 | 7.62 | 150 | #N/A |  | Nublado | Pelos | Inodoro | Café claro |  |  |  | Ver comentario
E1 | 27.3 | 23.9 | 6.99 | 6.99 | 168 | 306 | 117 | 9.94 | #N/A | #N/A | 39 | 0.877 | 0.367 | 0.198 | 21 | 145 | 49 | 120 | 144.7 | 2 | 256.8 | 351.7 | #N/A | #N/A | #N/A | #N/A | 8.41 | 0.3 | 0.33 | #N/A | 0.3 | 0.05 | 0.05 | #N/A | 5 | 0.003 | 0.008 | 0.003 | #N/A | 0.0016 | 0.003 | 0.003 | [7 empty] | 65.6 | 65.7 | 12 | 8 | Muy crítica | Ver comentario | 9:00 | 18 | 17.4 | 7.38 | 7.51 | 158.7 | #N/A |  | Lluvia de intensidad leve | Residuos Sólidos | Inodoro | Café claro |  |  |  | Ver comentario
Note on Y1: ====== ID#AAABTOq5uRU camiza@gmail.com (2024-09-23 02:04:05) Sulfatos (mg SO42-/L)
Note on Z1: ====== ID#AAABTOq5uSs camiza@gmail.com (2024-09-23 02:04:05) Sulfuros (mg S2-/L)
Note on AA1: ====== ID#AAABTOq5uSA camiza@gmail.com (2024-09-23 02:04:05) Clororus (mg Cl-/L)
Note on AC1: ====== ID#AAABTOq5uP0 camiza@gmail.com (2024-09-23 02:04:05) Sustancias activas al azul de metileno (SAAM)
Note on AE1: ====== ID#AAABTOq5uNY camiza@gmail.com (2024-09-23 02:04:05) Fosfato[PO43-] (mg P/L)
Note on AG1: ====== ID#AAABTOq5uLQ camiza@gmail.com (2024-09-23 02:04:05) Nitratos[NO3-] (mg N/L)
Note on AH1: ====== ID#AAABTOq5uLo camiza@gmail.com (2024-09-23 02:04:05) Nitritos[NO2-] (mg N/L)
Note on U2: ====== ID#AAABTOq5uP8 Camiza (2024-09-23 02:04:05) El valor del parámetro señalado es inferior al límite de detección del método analítico (< L.D.M.)
Note on W2: ====== ID#AAABTOq5uPo Camiza (2024-09-23 02:04:05) El valor del parámetro señalado es inferior al límite de detección del método analítico (< L.D.M.)
Note on AC2: ====== ID#AAABTOq5uL8 Camiza (2024-09-23 02:04:05) El valor del parámetro señalado es inferior al límite de detección del método analítico (< L.D.M.)
Note on AD2: ====== ID#AAABTOq5uPM Camiza (2024-09-23 02:04:05) El valor del parámetro señalado es inferior al límite de detección del método analítico (< L.D.M.)
Note on AJ2: ====== ID#AAABTOq5uNs Camiza (2024-09-23 02:04:05) El valor del parámetro señalado es inferior al límite de detección del método analítico (< L.D.M.)
Note on AK2: ====== ID#AAABTOq5uN8 Camiza (2024-09-23 02:04:05) El valor del parámetro señalado es inferior al límite de detección del método analítico (< L.D.M.)
Note on AL2: ====== ID#AAABTOq5uRE Camiza (2024-09-23 02:04:05) El valor del parámetro señalado es inferior al límite de detección del método analítico (< L.D.M.)
Note on AM2: ====== ID#AAABTOq5uNA Camiza (2024-09-23 02:04:05) El valor del parámetro señalado es inferior al límite de detección del método analítico (< L.D.M.)
Note on AP2: ====== ID#AAABTOq5uPQ Camiza (2024-09-23 02:04:05) El valor del parámetro señalado es inferior al límite de detección del método analítico (< L.D.M.)
Note on AQ2: ====== ID#AAABTOq5uO4 Camiza (2024-09-23 02:04:05) El valor del parámetro señalado es inferior al límite de detección del método analítico (< L.D.M.)
Note on BC2: Aguas ligeramente contaminadas
Note on BD2: Sistema lótico de canal mixto con corriente media, agua turbia y nivel medio del caudal; la muestra fue tomado sobre un sustrato compuesto por canto rodado y rocas grandes. La vegetación ribereña correspondió a bosque y rastrojo alto. El principal impacto evidente sobre el cuerpo de agua fue de pastoreo.
Note on BT2: Quebrada con vegetación en ambas márgenes, se aprecia muchas rocas de gran tamaño en el cauce del rio, la quebrada es canalizada. Quebrada con dos descargas unas aguas arriba, de agua residual se veía las descargas sucias, eran grises y tenían espumas y en otra parte, aguas abajo había una descarga de aguas similares a aguas lluvias. Llovió en algunos momentos, había residuos sólidos, pasaban desechables como bolsas de plástico y desechables. Las descargas que había no estaban saliendo con mucha agua. Se evidencio en la zona que estaban con trabajos como de cambio de alcantarillado. Hay una descarga que se encuentra aproximadamente a 50 metros aguas arriba y aguas abajo se presenta otra a 10 metros de distancia del punto de muestreo
Note on U3: ====== ID#AAABTOq5uPU Camiza (2024-09-23 02:04:05) El valor del parámetro señalado es inferior al límite de detección del método analítico (< L.D.M.)
Note on AC3: ====== ID#AAABTOq5uL4 Camiza (2024-09-23 02:04:05) El valor del parámetro señalado es inferior al límite de detección del método analítico (< L.D.M.)
Note on AD3: ====== ID#AAABTOq5uN0 Camiza (2024-09-23 02:04:05) El valor del parámetro señalado es inferior al límite de detección del método analítico (< L.D.M.)
Note on AJ3: ====== ID#AAABTOq5uPk Camiza (2024-09-23 02:04:05) El valor del parámetro señalado es inferior al límite de detección del método analítico (< L.D.M.)
Note on AK3: ====== ID#AAABTOq5uSc Camiza (2024-09-23 02:04:05) El valor del parámetro señalado es inferior al límite de detección del método analítico (< L.D.M.)
Note on AL3: ====== ID#AAABTOq5uLk Camiza (2024-09-23 02:04:05) El valor del parámetro señalado es inferior al límite de detección del método analítico (< L.D.M.)
Note on AM3: ====== ID#AAABTOq5uOQ Camiza (2024-09-23 02:04:05) El valor del parámetro señalado es inferior al límite de detección del método analítico (< L.D.M.)
Note on AP3: ====== ID#AAABTOq5uP4 Camiza (2024-09-23 02:04:05) El valor del parámetro señalado es inferior al límite de detección del método analítico (< L.D.M.)
Note on AQ3: ====== ID#AAABTOq5uQU Camiza (2024-09-23 02:04:05) El valor del parámetro señalado es inferior al límite de detección del método analítico (< L.D.M.)
Note on BC3: Aguas muy contaminadas
Note on BD3: Sistema lótico de canal recto meándrico con corriente rizos y media, agua turbia y nivel alto del caudal; la muestra fue tomada sobre un sustrato compuesto por rocas grandes y arena. La vegetación ribereña correspondió a bosque, pastos y miscelánea, inmersos en un suelo de uso urbano y agropecuario. El principal impacto evidente sobre el cuerpo de agua fue de descargas y puente.
Note on BT3: A las 7:30am comenzó un olor a descomposición y materia fecal en algunas zonas de la quebrada principalmente en las descargas de ambas márgenes. Se observa presencia de residuos solidos principalmente desechables y sanitarios. El olor es esporádico, descargas al rededor de 50m aguas arriba del punto
Note on AC4: ====== ID#AAABTOq5uOI Camiza (2024-09-23 02:04:05) El valor del parámetro señalado es inferior al límite de detección del método analítico (< L.D.M.)
Note on AD4: ====== ID#AAABTOq5uMc Camiza (2024-09-23 02:04:05) El valor del parámetro señalado es inferior al límite de detección del método analítico (< L.D.M.)
Note on AJ4: ====== ID#AAABTOq5uOE Camiza (2024-09-23 02:04:05) El valor del parámetro señalado es inferior al límite de detección del método analítico (< L.D.M.)
Note on AK4: ====== ID#AAABTOq5uME Camiza (2024-09-23 02:04:05) El valor del parámetro señalado es inferior al límite de detección del método analítico (< L.D.M.)
Note on AL4: ====== ID#AAABTOq5uMg Camiza (2024-09-23 02:04:05) El valor del parámetro señalado es inferior al límite de detección del método analítico (< L.D.M.)
Note on AM4: ====== ID#AAABTOq5uPc Camiza (2024-09-23 02:04:05) El valor del parámetro señalado es inferior al límite de detección del método analítico (< L.D.M.)
Note on AP4: ====== ID#AAABTOq5uMo Camiza (2024-09-23 02:04:05) El valor del parámetro señalado es inferior al límite de detección del método analítico (< L.D.M.)
Note on AQ4: ====== ID#AAABTOq5uPA Camiza (2024-09-23 02:04:05) El valor del parámetro señalado es inferior al límite de detección del método analítico (< L.D.M.)
Note on BC4: Aguas fuertemente contaminadas
Note on BD4: Sistema lótico de canal meándrico con corriente rizos y rápidos, agua clara y nivel medio del caudal; la muestra fue tomada sobre un sustrato compuesto por grava, canto rodado, rocas grandes y 60% arena. La vegetación ribereña correspondió a bosque y rastrojo alto, inmersos en un suelo de uso caballos y agropecuario. El principal impacto evidente sobre el cuerpo de agua fue de pastoreo y puente.
Note on BT4: Mismas condiciones hora anterior
Note on AC5: ====== ID#AAABTOq5uNI Camiza (2024-09-23 02:04:05) El valor del parámetro señalado es inferior al límite de detección del método analítico (< L.D.M.)
Note on AF5: ====== ID#AAABTOq5uM8 Camiza (2024-09-23 02:04:05) El valor del parámetro señalado es inferior al límite de detección del método analítico (< L.D.M.)
Note on AG5: ====== ID#AAABTOq5uS8 Camiza (2024-09-23 02:04:05) El valor del parámetro señalado es inferior al límite de detección del método analítico (< L.D.M.)
Note on AH5: ====== ID#AAABTOq5uMI Camiza (2024-09-23 02:04:05) El valor del parámetro señalado es inferior al límite de detección del método analítico (< L.D.M.)
Note on AJ5: ====== ID#AAABTOq5uPg Camiza (2024-09-23 02:04:05) El valor del parámetro señalado es inferior al límite de detección del método analítico (< L.D.M.)
Note on AK5: ====== ID#AAABTOq5uPE Camiza (2024-09-23 02:04:05) El valor del parámetro señalado es inferior al límite de detección del método analítico (< L.D.M.)
Note on AP5: ====== ID#AAABTOq5uQM Camiza (2024-09-23 02:04:05) El valor del parámetro señalado es inferior al límite de detección del método analítico (< L.D.M.)
Note on AQ5: ====== ID#AAABTOq5uQE Camiza (2024-09-23 02:04:05) El valor del parámetro señalado es inferior al límite de detección del método analítico (< L.D.M.)
Note on BC5: Aguas fuertemente contaminadas
Note on BD5: Sistema lótico de canal recto con corriente rápida, agua turbia y nivel medio del caudal; la muestra fue tomada sobre un sustrato compuesto por lodo y rocas grandes. La vegetación ribereña no presentó cobertura vegetal, inmersos en un suelo de uso urbano. El principal impacto evidente sobre el cuerpo de agua fue de pastoreo.
Note on BT5: empieza a llover (corta duración) subió poco el nivel, sin embargo, si parecía que estuviera lloviendo en la parte alta porque antes de la lluvia subía un poco el nivel. Comenzaron a bajar muchos residuos sólidos como botellas basura, desechables, el agua de la quebrada no se veía tan turbia sin embargo si presentaba un color café las descargas que hay en las márgenes del río salían más fuertes