## Hoja1
Fecha Visita | Código | Temperatura Ambiente (°C) | Temperatura Agua (°C) | pH (U de pH) | Oxígeno disuelto (mg/L) | Conductividad eléctrica (µS/cm) | Potencial Redox (mV) | Turbiedad (NTU) | Caudal (m3/s) | Clasificación caudal (Adim) | Número de verticales | Color verdadero (UPC) | Color triestimular 436 nm | Color triestimular 525 nm | Color triestimular 620 nm | Sólidos suspendidos totales (mg/L) | Sólidos totales (mg/L) | Sólidos volátiles totales (mg/L) | Sólidos disueltos totales (mg/L) | Sólidos fijos totales (mg/L) | Sólidos sedimentables (ml/L-h) | DBO5 (mg/L) | DQO (mg/L) | Hierro total (mg Fe/L) | Sulfatos (mg/L) | Sulfuros (mg/L) | Clororus (mg/L) | Grasas y/o aceites (mg/L) | SAAM (mg/L) | Fósforo total (mg P/L) | Fosfato (mg P/L) | Fósforo orgánico (mg P/L) | Nitratos (mg N/L) | Nitritos (mg N/L) | Nitrógeno orgánico (mg N/L) | Nitrógeno total Kjeldahl (mg N/L) | Cadmio (mg Cd/L) | Cobre (mg Cu/L) | Cromo (mg Cr/L) | Cromo hexavalente (mg Cr6+/L) | Mercurio (mg Hg/L) | Niquel (mg Ni/L) | Plomo (mg Pb/L) | Cadmio sedimentable (mg Cd/L) | Cobre sedimentable (mg Cu/L) | Cromo sedimentable (mg Cr/L) | Mercurio sedimentable (mg Hg/L) | Plomo sedimentable (mg Pb/L) | Escherichia coli (UFC) | Coliformes totales (UFC) | Escherichia coli (NMP/100mL) | Coliformes totales (NMP/100mL) | Riqueza algas | Indice biológico BMWP | Clasificación Indice biológico BMWP | Observaciones (algas y macroinvertebrados)
2024-10-02 | Q8 | 2 | 15.6 | 6.86 | 7.8 | 23 |  | 2 | 0.16 |  |  | 13 | 0.233 | 0.079 | 0.032 | 3.5 | 21 | 6 | 17 | 50.7 | 0.1 | 5.79 | 25 |  |  |  |  | 0.4 | 0.3 | 0.05 |  |  | 0.9 | 0.46 |  | 5 | 0.003 | 0.003 | 0.003 |  | 0.0006 | 0.003 | 0.003 | [7 empty] | 1 | 74 | 8 | 76 | Aceptable | Ver comentario
2024-12-03 | Q8 | 2 | 20.6 | 9.24 | 6.72 | 59.3 |  | 9.2 | 1.73 |  |  | 26 | 0.231 | 0.088 | 0.042 | 3.6 | 42 | 34 | 38 | 70.8 | 1 | 240 | 438.65 |  |  |  |  | 0.69 | 0.3 | 0.05 |  | 0.026 | 1.41 | 1 |  | 5 | 0.003 | 0.003 | 0.003 |  | 0.0012 | 0.003 | 0.003 | [7 empty] | 97 | 3830 | 3 | 8 | Muy crítica | Ver comentario
2024-12-04 | Q1 | 2 | 23.9 | 7.34 | 6.99 | 168 | 306 | 117 | 9.94 |  |  | 39 | 0.877 | 0.367 | 0.198 | 21 | 145 | 49 | 120 | 144.7 | 2 | 256.8 | 351.7 |  |  |  |  | 8.41 | 0.3 | 0.33 |  | 0.3 | 0.05 | 0.05 |  | 5 | 0.003 | 0.008 | 0.003 |  | 0.0016 | 0.003 | 0.003 | [7 empty] | 5172 | 141360 | 12 | 8 | Muy crítica | Ver comentario
2024-12-05 | E4 | 2 | 24.4 | 7.82 | 6.16 | 128.6 |  | 1700 | 7.97 |  |  | 202 | 6.49 | 2.42 | 1.07 | 1713 | 1844 | 22 | 125 | 2042.4 | 8 | 52.65 | 93.72 |  |  |  |  | 5.75 | 3.59 | 0.47 |  | 0.416 | 0.05 | 0.05 |  | 5 | 0.003 | 0.063 | 0.009 |  | 0.0007 | 0.02 | 0.036 | [7 empty] | 29090 | 198630 |  |  | No calculado | Ver comentario
Note on Z1: Sulfatos (mg SO42-/L)
Note on AA1: Sulfuros (mg S2-/L)
Note on AB1: Clororus (mg Cl-/L)
Note on AD1: Sustancias activas al azul de metileno (SAAM)
Note on AF1: Fosfato[PO43-] (mg P/L)
Note on AH1: Nitratos[NO3-] (mg N/L)
Note on AI1: Nitritos[NO2-] (mg N/L)
Note on V2: El valor del parámetro señalado es inferior al límite de detección del método analítico (< L.D.M.)
Note on X2: El valor del parámetro señalado es inferior al límite de detección del método analítico (< L.D.M.)
Note on AD2: El valor del parámetro señalado es inferior al límite de detección del método analítico (< L.D.M.)
Note on AE2: El valor del parámetro señalado es inferior al límite de detección del método analítico (< L.D.M.)
Note on AK2: El valor del parámetro señalado es inferior al límite de detección del método analítico (< L.D.M.)
Note on AL2: El valor del parámetro señalado es inferior al límite de detección del método analítico (< L.D.M.)
Note on AM2: El valor del parámetro señalado es inferior al límite de detección del método analítico (< L.D.M.)
Note on AN2: El valor del parámetro señalado es inferior al límite de detección del método analítico (< L.D.M.)
Note on AQ2: El valor del parámetro señalado es inferior al límite de detección del método analítico (< L.D.M.)
Note on AR2: El valor del parámetro señalado es inferior al límite de detección del método analítico (< L.D.M.)
Note on AZ2: El valor del parámetro señalado es inferior al límite de detección del método analítico (< L.D.M.)
Note on BD2: Aguas ligeramente contaminadas
Note on BE2: Sistema lótico de canal mixto con corriente media, agua turbia y nivel medio del caudal; la muestra fue tomado sobre un sustrato compuesto por canto rodado y rocas grandes. La vegetación ribereña correspondió a bosque y rastrojo alto. El principal impacto evidente sobre el cuerpo de agua fue de pastoreo.
Note on AD3: El valor del parámetro señalado es inferior al límite de detección del método analítico (< L.D.M.)
Note on AE3: El valor del parámetro señalado es inferior al límite de detección del método analítico (< L.D.M.)
Note on AK3: El valor del parámetro señalado es inferior al límite de detección del método analítico (< L.D.M.)
Note on AL3: El valor del parámetro señalado es inferior al límite de detección del método analítico (< L.D.M.)
Note on AM3: El valor del parámetro señalado es inferior al límite de detección del método analítico (< L.D.M.)
Note on AN3: El valor del parámetro señalado es inferior al límite de detección del método analítico (< L.D.M.)
Note on AQ3: El valor del parámetro señalado es inferior al límite de detección del método analítico (< L.D.M.)
Note on AR3: El valor del parámetro señalado es inferior al límite de detección del método analítico (< L.D.M.)
Note on BD3: Aguas fuertemente contaminadas
Note on BE3: Sistema lótico de canal meándrico con corriente rizos y rápidos, agua clara y nivel medio del caudal; la muestra fue tomada sobre un sustrato compuesto por grava, canto rodado, rocas grandes y 60% arena. La vegetación ribereña correspondió a bosque y rastrojo alto, inmersos en un suelo de uso caballos y agropecuario. El principal impacto evidente sobre el cuerpo de agua fue de pastoreo y puente.
Note on AD4: El valor del parámetro señalado es inferior al límite de detección del método analítico (< L.D.M.)
Note on AG4: El valor del parámetro señalado es inferior al límite de detección del método analítico (< L.D.M.)
Note on AH4: El valor del parámetro señalado es inferior al límite de detección del método analítico (< L.D.M.)
Note on AI4: El valor del parámetro señalado es inferior al límite de detección del método analítico (< L.D.M.)
Note on AK4: El valor del parámetro señalado es inferior al límite de detección del método analítico (< L.D.M.)
Note on AL4: El valor del parámetro señalado es inferior al límite de detección del método analítico (< L.D.M.)
Note on AQ4: El valor del parámetro señalado es inferior al límite de detección del método analítico (< L.D.M.)
Note on AR4: El valor del parámetro señalado es inferior al límite de detección del método analítico (< L.D.M.)
Note on BD4: Aguas fuertemente contaminadas
Note on BE4: Sistema lótico de canal recto con corriente rápida, agua turbia y nivel medio del caudal; la muestra fue tomada sobre un sustrato compuesto por lodo y rocas grandes. La vegetación ribereña no presentó cobertura vegetal, inmersos en un suelo de uso urbano. El principal impacto evidente sobre el cuerpo de agua fue de pastoreo.
Note on AH5: El valor del parámetro señalado es inferior al límite de detección del método analítico (< L.D.M.)
Note on AI5: El valor del parámetro señalado es inferior al límite de detección del método analítico (< L.D.M.)
Note on AK5: El valor del parámetro señalado es inferior al límite de detección del método analítico (< L.D.M.)
Note on AL5: El valor del parámetro señalado es inferior al límite de detección del método analítico (< L.D.M.)
Note on BE5: Sistema lótico de canal recto con corriente rápida, agua turbia y nivel alto del caudal; está compuesto totalmente de lodo. La vegetación ribereña correspondió a pastos y miscelánea, inmersos en un suelo de uso urbano. El principal impacto evidente sobre el cuerpo de agua fue de descarga, puente y carretera.