## Hoja1
Fecha Visita | Código | Temperatura Ambiente (°C) | Temperatura Agua (°C) | pH (U de pH) | Oxígeno disuelto (mg/L) | Conductividad eléctrica (µS/cm) | Potencial Redox (mV) | Turbiedad (NTU) | Caudal (m3/s) | Clasificación caudal (Adim) | Número de verticales | Color verdadero (UPC) | Color triestimular 436 nm | Color triestimular 525 nm | Color triestimular 620 nm | Sólidos suspendidos totales (mg/L) | Sólidos totales (mg/L) | Sólidos volátiles totales (mg/L) | Sólidos disueltos totales (mg/L) | Sólidos fijos totales (mg/L) | Sólidos sedimentables (ml/L-h) | DBO5 (mg/L) | DQO (mg/L) | Hierro total (mg Fe/L) | Sulfatos (mg/L) | Sulfuros (mg/L) | Clororus (mg/L) | Grasas y/o aceites (mg/L) | SAAM (mg/L) | Fósforo total (mg P/L) | Fosfato (mg P/L) | Fósforo orgánico (mg P/L) | Nitratos (mg N/L) | Nitritos (mg N/L) | Nitrógeno orgánico (mg N/L) | Nitrógeno total Kjeldahl (mg N/L) | Cadmio (mg Cd/L) | Cobre (mg Cu/L) | Cromo (mg Cr/L) | Cromo hexavalente (mg Cr6+/L) | Mercurio (mg Hg/L) | Niquel (mg Ni/L) | Plomo (mg Pb/L) | Cadmio sedimentable (mg Cd/L) | Cobre sedimentable (mg Cu/L) | Cromo sedimentable (mg Cr/L) | Mercurio sedimentable (mg Hg/L) | Plomo sedimentable (mg Pb/L) | Escherichia coli (UFC) | Coliformes totales (UFC) | Escherichia coli (NMP/100mL) | Coliformes totales (NMP/100mL) | Riqueza algas | Indice biológico BMWP | Clasificación Indice biológico BMWP | Observaciones (algas y macroinvertebrados)
2024-01-20 | Q8 | 2 | 15.6 | 6.86 | 7.8 | 23 |  | 2 | 0.16 |  |  | 13 | 0.233 | 0.079 | 0.032 | 3.5 | 21 | 6 | 17 | 50.7 | 0.1 | 5.79 | 25 |  |  |  |  | 0.4 | 0.3 | 0.05 |  |  | 0.9 | 0.46 |  | 5 | 0.003 | 0.003 | 0.003 |  | 0.0006 | 0.003 | 0.003 | [7 empty] | 1 | 74 | 8 | 76 | Aceptable | Ver comentario
2024-02-03 | Q8 | 2 | 20.6 | 9.24 | 6.72 | 59.3 |  | 9.2 | 1.73 |  |  | 26 | 0.231 | 0.088 | 0.042 | 3.6 | 42 | 34 | 38 | 70.8 | 1 | 240 | 438.65 |  |  |  |  | 0.69 | 0.3 | 0.05 |  | 0.026 | 1.41 | 1 |  | 5 | 0.003 | 0.003 | 0.003 |  | 0.0012 | 0.003 | 0.003 | [7 empty] | 97 | 3830 | 3 | 8 | Muy crítica | Ver comentario
2024-02-17 | Q1 | 2 | 23.9 | 7.34 | 6.99 | 168 | 306 | 117 | 9.94 |  |  | 39 | 0.877 | 0.367 | 0.198 | 21 | 145 | 49 | 120 | 144.7 | 2 | 256.8 | 351.7 |  |  |  |  | 8.41 | 0.3 | 0.33 |  | 0.3 | 0.05 | 0.05 |  | 5 | 0.003 | 0.008 | 0.003 |  | 0.0016 | 0.003 | 0.003 | [7 empty] | 5172 | 141360 | 12 | 8 | Muy crítica | Ver comentario
2024-03-02 | E4 | 2 | 24.4 | 7.82 | 6.16 | 128.6 |  | 1700 | 7.97 |  |  | 202 | 6.49 | 2.42 | 1.07 | 1713 | 1844 | 22 | 125 | 2042.4 | 8 | 52.65 | 93.72 |  |  |  |  | 5.75 | 3.59 | 0.47 |  | 0.416 | 0.05 | 0.05 |  | 5 | 0.003 | 0.063 | 0.009 |  | 0.0007 | 0.02 | 0.036 | [7 empty] | 29090 | 198630 |  |  | No calculado | Ver comentario
2024-03-16 | E4 | 2 | 20.2 | 7.28 | 7.62 | 126 |  | 3700 | 31.77 |  |  | 115 | 1.88 | 0.872 | 0.503 | 1125 | 1220 | 67 | 88 | 3079.2 | 5 | 5.39 | 25 |  |  |  |  | 0.51 | 0.3 | 0.23 |  | 0.206 | 0.28 | 0.05 |  | 5 | 0.003 | 0.07 | 0.007 |  | 0.0007 | 0.022 | 0.022 | [7 empty] | 15850 | 185000 | 7 | #N/A | No calculado | Ver comentario
2024-03-30 | E4 | 2 | 22.6 | 7.14 | 7.13 | 152.6 | 123 | 884 | 41.904 |  |  | 112 | 2.2 | 1.11 | 0.742 | 1440 | 1559 | 54 | 113 | 3200 | 5 | 4.89 | 25 |  |  |  |  | 1.04 | 0.3 | 0.41 |  | 0.372 | 1.72 | 0.05 |  | 5 | 0.003 | 0.067 | 0.008 |  | 0.0025 | 0.019 | 0.016 | [7 empty] | 12870 | 178500 | #N/A | #N/A | No calculado | Ver comentario
2024-04-13 | E4 | 2 | 22.1 | 7.21 | 6.7 | 262 | -66 | 231 | 20.1 |  |  | 38 | 0.838 | 0.379 | 0.329 | 175 | 360 | 72 | 180 | 308.9 | 2 | 5.21 | 25 |  |  |  |  | 21.54 | 0.3 | 1.15 |  | 1.033 | 0.05 | 0.05 |  | 5 | 0.003 | 0.007 | 0.005 |  | 0.0007 | 0.009 | 0.003 | [7 empty] | 155310 | 3255000 | 8 | 3 | Muy crítica | Ver comentario
2024-04-27 | Q11 | 2 | 25.5 | 7.31 | 3.82 | 272 |  | 160 | 22.81 |  |  | 44 | 1.21 | 0.526 | 0.31 | 155 | 373 | 108 | 218 | 368.2 | 2 | 7.16 | 25.27 |  |  |  |  | 0.58 | 0.3 | 1.42 |  | 1.283 | 0.05 | 0.05 |  | 7.31 | 0.003 | 0.012 | 0.005 |  | 0.0017 | 0.009 | 0.004 | [7 empty] | 10000 | 1860000 | 5 | 3 | Muy crítica | Ver comentario
2024-05-11 | Q11 | 2 | 25 | 7.12 | 3.82 | 272 |  | 210 | 26.381 |  |  | 129 | 1.13 | 0.474 | 0.268 | 150 | 364 | 72 | 214 | 443.5 | 2 | 21.6 | 46.37 |  |  |  |  | 0.42 | 0.3 | 1.25 |  | 1.128 | 0.05 | 0.05 |  | 8.01 | 0.003 | 0.006 | 0.005 |  | 0.0027 | 0.014 | 0.003 | [7 empty] | 22820 | 1529000 | 5 | 9 | Muy crítica | Ver comentario
2024-05-25 | Q11 | 2 | 20.2 | 7.16 | 6.76 | 196.7 |  | 100 | 19.339 |  |  | 34 | 0.202 | 0.073 | 0.04 | 94 | 241 | 51 | 147 | 222.5 | 2 | 20.88 | 62.89 |  |  |  |  | 0.92 | 0.3 | 0.47 |  | 0.424 | 1.61 | 2.17 |  | 5 | 0.003 | 0.003 | 0.004 |  | 0.0022 | 0.006 | 0.003 | [7 empty] | 92080 | 645000 |  |  | No calculado | -
2024-06-08 | Q11 | 2 | 20.4 | 6.84 | 6.28 | 219.6 |  | 90 | 24.17 |  |  | 35 | 0.712 | 0.281 | 0.145 | 74 | 238 | 69 | 164 | 227.3 | 3 | 11.37 | 25 |  |  |  |  | 1.51 | 0.3 | 0.54 |  | 0.491 | 1.75 | 1.49 |  | 5 | 0.003 | 0.004 | 0.004 |  | 0.0052 | 0.007 | 0.003 | [7 empty] | 18420 | 173000 | 9 | 12 | Muy crítica | Ver comentario
2024-06-22 | Q8 | 2 | 21.4 | 7.18 | 5.52 | 260 |  | 95 | 27.91 |  |  | 35 | 0.716 | 0.308 | 0.179 | 94 | 281 | 46 | 184 | 263.9 | 2 | 5.51 | 25 |  |  |  |  | 1.64 | 0.3 | 0.6 |  | 0.541 | 0.05 | 0.92 |  | 5 | 0.003 | 0.003 | 0.004 |  | 0.0015 | 0.009 | 0.003 | [7 empty] | 77010 | 355000 | 8 | 1 | Muy crítica | Ver comentario
2024-07-06 | Q36 | 2 | 24.6 | 6.77 | 5.58 | 266 |  | 130 | 29.27 |  |  | 29 | 0.699 | 0.259 | 0.126 | 144 | 338 | 85 | 192 | 301.5 | 3 | 5.27 | 25 |  |  |  |  | 0.35 | 0.3 | 0.43 |  | 0.394 | 0.98 | 2.15 |  | 5 | 0.003 | 0.012 | 0.007 |  | 0.0026 | 0.013 | 0.006 | [7 empty] | 24196 | 259000 | 8 | 5 | Muy crítica | Ver comentario
2024-07-20 | Q36 | 2 | 25.1 | 7.08 | 6.76 | 248 |  | 130 | 39.71 |  |  | 31 | 0.764 | 0.307 | 0.166 | 86 | 243 | 44 | 157 | 267.6 | 2 | 7.1 | 25 |  |  |  |  | 0.75 | 0.3 | 0.4 |  | 0.359 | 5 | 4.68 |  | 5 | 0.003 | 0.006 | 0.005 |  | 0.0015 | 0.01 | 0.003 | [7 empty] | 12100 | 211000 | 11 | 5 | Muy crítica | Ver comentario
2024-01-02 | E0 | 2 | 25.1 | 7.08 | 6.76 | 248 |  | 130 | 39.71 |  |  | 31 | 0.764 | 0.307 | 0.166 | 86 | 243 | 44 | 157 | 267.6 | 2 | 7.1 | 10 |  |  |  |  | 0.75 | 0.3 | 0.05 |  | 0.359 | 5 | 4.68 |  | 1 | 0.003 | 0.006 | 0.005 |  | 0.0015 | 0.01 | 0.003 | [7 empty] | 12100 | 211000 | 11 | 5 | Muy crítica | Ver comentario
Note on Z1: Sulfatos (mg SO42-/L)
Note on AA1: Sulfuros (mg S2-/L)
Note on AB1: Clororus (mg Cl-/L)
Note on AD1: Sustancias activas al azul de metileno (SAAM)
Note on AF1: Fosfato[PO43-] (mg P/L)
Note on AH1: Nitratos[NO3-] (mg N/L)
Note on AI1: Nitritos[NO2-] (mg N/L)
Note on V2: El valor del parámetro señalado es inferior al límite de detección del método analítico (< L.D.M.)
Note on X2: El valor del parámetro señalado es inferior al límite de detección del método analítico (< L.D.M.)
Note on AD2: El valor del parámetro señalado es inferior al límite de detección del método analítico (< L.D.M.)
Note on AE2: El valor del parámetro señalado es inferior al límite de detección del método analítico (< L.D.M.)
Note on AK2: El valor del parámetro señalado es inferior al límite de detección del método analítico (< L.D.M.)
Note on AL2: El valor del parámetro señalado es inferior al límite de detección del método analítico (< L.D.M.)
Note on AM2: El valor del parámetro señalado es inferior al límite de detección del método analítico (< L.D.M.)
Note on AN2: El valor del parámetro señalado es inferior al límite de detección del método analítico (< L.D.M.)
Note on AQ2: El valor del parámetro señalado es inferior al límite de detección del método analítico (< L.D.M.)
Note on AR2: El valor del parámetro señalado es inferior al límite de detección del método analítico (< L.D.M.)
Note on AZ2: El valor del parámetro señalado es inferior al límite de detección del método analítico (< L.D.M.)
Note on BD2: Aguas ligeramente contaminadas
Note on BE2: Sistema lótico de canal mixto con corriente media, agua turbia y nivel medio del caudal; la muestra fue tomado sobre un sustrato compuesto por canto rodado y rocas grandes. La vegetación ribereña correspondió a bosque y rastrojo alto. El principal impacto evidente sobre el cuerpo de agua fue de pastoreo.
Note on AD3: El valor del parámetro señalado es inferior al límite de detección del método analítico (< L.D.M.)
Note on AE3: El valor del parámetro señalado es inferior al límite de detección del método analítico (< L.D.M.)
Note on AK3: El valor del parámetro señalado es inferior al límite de detección del método analítico (< L.D.M.)
Note on AL3: El valor del parámetro señalado es inferior al límite de detección del método analítico (< L.D.M.)
Note on AM3: El valor del parámetro señalado es inferior al límite de detección del método analítico (< L.D.M.)
Note on AN3: El valor del parámetro señalado es inferior al límite de detección del método analítico (< L.D.M.)
Note on AQ3: El valor del parámetro señalado es inferior al límite de detección del método analítico (< L.D.M.)
Note on AR3: El valor del parámetro señalado es inferior al límite de detección del método analítico (< L.D.M.)
Note on BD3: Aguas fuertemente contaminadas
Note on BE3: Sistema lótico de canal meándrico con corriente rizos y rápidos, agua clara y nivel medio del caudal; la muestra fue tomada sobre un sustrato compuesto por grava, canto rodado, rocas grandes y 60% arena. La vegetación ribereña correspondió a bosque y rastrojo alto, inmersos en un suelo de uso caballos y agropecuario. El principal impacto evidente sobre el cuerpo de agua fue de pastoreo y puente.
Note on AD4: El valor del parámetro señalado es inferior al límite de detección del método analítico (< L.D.M.)
Note on AG4: El valor del parámetro señalado es inferior al límite de detección del método analítico (< L.D.M.)
Note on AH4: El valor del parámetro señalado es inferior al límite de detección del método analítico (< L.D.M.)
Note on AI4: El valor del parámetro señalado es inferior al límite de detección del método analítico (< L.D.M.)
Note on AK4: El valor del parámetro señalado es inferior al límite de detección del método analítico (< L.D.M.)
Note on AL4: El valor del parámetro señalado es inferior al límite de detección del método analítico (< L.D.M.)
Note on AQ4: El valor del parámetro señalado es inferior al límite de detección del método analítico (< L.D.M.)
Note on AR4: El valor del parámetro señalado es inferior al límite de detección del método analítico (< L.D.M.)
Note on BD4: Aguas fuertemente contaminadas
Note on BE4: Sistema lótico de canal recto con corriente rápida, agua turbia y nivel medio del caudal; la muestra fue tomada sobre un sustrato compuesto por lodo y rocas grandes. La vegetación ribereña no presentó cobertura vegetal, inmersos en un suelo de uso urbano. El principal impacto evidente sobre el cuerpo de agua fue de pastoreo.
Note on AH5: El valor del parámetro señalado es inferior al límite de detección del método analítico (< L.D.M.)
Note on AI5: El valor del parámetro señalado es inferior al límite de detección del método analítico (< L.D.M.)
Note on AK5: El valor del parámetro señalado es inferior al límite de detección del método analítico (< L.D.M.)
Note on AL5: El valor del parámetro señalado es inferior al límite de detección del método analítico (< L.D.M.)
Note on BE5: Sistema lótico de canal recto con corriente rápida, agua turbia y nivel alto del caudal; está compuesto totalmente de lodo. La vegetación ribereña correspondió a pastos y miscelánea, inmersos en un suelo de uso urbano. El principal impacto evidente sobre el cuerpo de agua fue de descarga, puente y carretera.
Note on X6: El valor del parámetro señalado es inferior al límite de detección del método analítico (< L.D.M.)
Note on AD6: El valor del parámetro señalado es inferior al límite de detección del método analítico (< L.D.M.)
Note on AI6: El valor del parámetro señalado es inferior al límite de detección del método analítico (< L.D.M.)
Note on AK6: El valor del parámetro señalado es inferior al límite de detección del método analítico (< L.D.M.)
Note on AL6: El valor del parámetro señalado es inferior al límite de detección del método analítico (< L.D.M.)
Note on BE6: Sistema lótico de canal recto con corriente rápidos, agua turbia y nivel alto del caudal; de lecho estable compuesto por 100% concreto. La vegetación ribereña no presento cobertura vegetal, inmersos en un suelo de uso urbano. El principal impacto evidente sobre el cuerpo de agua fue de descarga.
Note on X7: El valor del parámetro señalado es inferior al límite de detección del método analítico (< L.D.M.)
Note on AD7: El valor del parámetro señalado es inferior al límite de detección del método analítico (< L.D.M.)
Note on AI7: El valor del parámetro señalado es inferior al límite de detección del método analítico (< L.D.M.)
Note on AK7: El valor del parámetro señalado es inferior al límite de detección del método analítico (< L.D.M.)
Note on AL7: El valor del parámetro señalado es inferior al límite de detección del método analítico (< L.D.M.)
Note on BE7: Sistema lótico de canal recto con corriente media, agua turbia y nivel medio del caudal; de lecho estable compuesto por canto rodado, rocas grandes y la mayor parte de concreto. La cobertura vegetal correspondió a rastrojo alto y rastrojo bajo, inmersos en un suelo de uso urbano. El principal impacto evidente sobre el cuerpo de agua fue de descarga.
Note on X8: El valor del parámetro señalado es inferior al límite de detección del método analítico (< L.D.M.)
Note on AD8: El valor del parámetro señalado es inferior al límite de detección del método analítico (< L.D.M.)
Note on AH8: El valor del parámetro señalado es inferior al límite de detección del método analítico (< L.D.M.)
Note on AI8: El valor del parámetro señalado es inferior al límite de detección del método analítico (< L.D.M.)
Note on AK8: El valor del parámetro señalado es inferior al límite de detección del método analítico (< L.D.M.)
Note on AL8: El valor del parámetro señalado es inferior al límite de detección del método analítico (< L.D.M.)
Note on BD8: Aguas fuertemente contaminadas
Note on BE8: Sistema lótico de canal recto con corriente media, agua turbia y nivel medio del caudal; de lecho estable compuesto por canto rodado, rocas grandes y la mayor parte de concreto. La cobertura vegetal correspondió a rastrojo alto y rastrojo bajo, inmersos en un suelo de uso urbano. El principal impacto evidente sobre el cuerpo de agua fue de descarga.
Note on AD9: El valor del parámetro señalado es inferior al límite de detección del método analítico (< L.D.M.)
Note on AH9: El valor del parámetro señalado es inferior al límite de detección del método analítico (< L.D.M.)
Note on AI9: El valor del parámetro señalado es inferior al límite de detección del método analítico (< L.D.M.)
Note on AL9: El valor del parámetro señalado es inferior al límite de detección del método analítico (< L.D.M.)
Note on BD9: Aguas fuertemente contaminadas
Note on BE9: Sistema lótico de canal recto con corriente lenta a media, agua turbia y nivel bajo a medio del caudal; la muestra fue tomada en un sustrato compuesto por arcilla, canto rodado y rocas grandes. La cobertura vegetal correspondió a bosque y pastos, inmersos en un suelo de uso urbano
Note on AD10: El valor del parámetro señalado es inferior al límite de detección del método analítico (< L.D.M.)
Note on AH10: El valor del parámetro señalado es inferior al límite de detección del método analítico (< L.D.M.)
Note on AI10: El valor del parámetro señalado es inferior al límite de detección del método analítico (< L.D.M.)
Note on AL10: El valor del parámetro señalado es inferior al límite de detección del método analítico (< L.D.M.)
Note on BD10: Aguas fuertemente contaminadas
Note on BE10: Sistema lótico de canal recto con corriente rápida, agua turbia y opaca, nivel medio del caudal; la muestra fue tomada sobre un sustrato compuesto por canto rodado, rocas grandes y arena. La cobertura vegetal correspondió a bosque, cultivos y pastos, inmersos en un suelo de uso urbano. El principal impacto evidente sobre el cuerpo de agua fue de carretera y puente.
Note on AD11: El valor del parámetro señalado es inferior al límite de detección del método analítico (< L.D.M.)
Note on AK11: El valor del parámetro señalado es inferior al límite de detección del método analítico (< L.D.M.)
Note on AL11: El valor del parámetro señalado es inferior al límite de detección del método analítico (< L.D.M.)
Note on AM11: El valor del parámetro señalado es inferior al límite de detección del método analítico (< L.D.M.)
Note on AR11: El valor del parámetro señalado es inferior al límite de detección del método analítico (< L.D.M.)
Note on X12: El valor del parámetro señalado es inferior al límite de detección del método analítico (< L.D.M.)
Note on AD12: El valor del parámetro señalado es inferior al límite de detección del método analítico (< L.D.M.)
Note on AK12: El valor del parámetro señalado es inferior al límite de detección del método analítico (< L.D.M.)
Note on AL12: El valor del parámetro señalado es inferior al límite de detección del método analítico (< L.D.M.)
Note on BD12: Aguas fuertemente contaminadas
Note on BE12: Sistema lótico de canal meándrico con corriente media, agua turbia y nivel alto del caudal; de lecho estable compuesto por rocas grandes y mayormente arena. La vegetación ribereña correspondió a pastos, rastrojo alto y miscelánea, inmersos en un suelo de uso agropecuario. El principal impacto evidente sobre el cuerpo de agua fue de pastoreo.
Note on X13: El valor del parámetro señalado es inferior al límite de detección del método analítico (< L.D.M.)
Note on AD13: El valor del parámetro señalado es inferior al límite de detección del método analítico (< L.D.M.)
Note on AH13: El valor del parámetro señalado es inferior al límite de detección del método analítico (< L.D.M.)
Note on AK13: El valor del parámetro señalado es inferior al límite de detección del método analítico (< L.D.M.)
Note on AL13: El valor del parámetro señalado es inferior al límite de detección del método analítico (< L.D.M.)
Note on AR13: El valor del parámetro señalado es inferior al límite de detección del método analítico (< L.D.M.)
Note on BD13: Aguas fuertemente contaminadas
Note on BE13: Sistema lótico de canal recto con corriente lenta, agua turbia y nivel alta del caudal; la muestra fue tomada sobre un sustrato compuesto por rocas grandes, y mayormente por arena. La vegetación ribereña correspondió a rastrojo alto y rastrojo bajo, inmersos en un suelo de uso industrial y agropecuario.
Note on X14: El valor del parámetro señalado es inferior al límite de detección del método analítico (< L.D.M.)
Note on AD14: El valor del parámetro señalado es inferior al límite de detección del método analítico (< L.D.M.)
Note on AK14: El valor del parámetro señalado es inferior al límite de detección del método analítico (< L.D.M.)
Note on AL14: El valor del parámetro señalado es inferior al límite de detección del método analítico (< L.D.M.)
Note on BD14: Aguas fuertemente contaminadas
Note on BE14: Sistema lótico de canal recto meándrico con corriente media, agua turbia y nivel alto del caudal; la muestra fue tomada sobre un sustrato compuesto por arcilla y rocas grandes. La vegetación ribereña correspondió a bosque y pastos, inmersos en un suelo de uso industrial y agropecuario. El principal impacto evidente sobre el cuerpo de agua fue de descargas y desechos sólidos.
Note on X15: El valor del parámetro señalado es inferior al límite de detección del método analítico (< L.D.M.)
Note on AD15: El valor del parámetro señalado es inferior al límite de detección del método analítico (< L.D.M.)
Note on AK15: El valor del parámetro señalado es inferior al límite de detección del método analítico (< L.D.M.)
Note on AL15: El valor del parámetro señalado es inferior al límite de detección del método analítico (< L.D.M.)
Note on BD15: Aguas fuertemente contaminadas
Note on BE15: Sistema lótico de canal mixto con corriente lenta, agua turbia y nivel alto del caudal; la muestra fue tomada sobre un sustrato compuesto por grava, canto rodado y arena. La vegetación ribereña correspondió a pastos, rastrojo alto y rastrojo bajo, inmersos en un suelo de uso industrial.
Note on AD16: El valor del parámetro señalado es inferior al límite de detección del método analítico (< L.D.M.)
Note on AL16: El valor del parámetro señalado es inferior al límite de detección del método analítico (< L.D.M.)
Note on BD16: Aguas fuertemente contaminadas
Note on BE16: Sistema lótico de canal mixto con corriente lenta, agua turbia y nivel alto del caudal; la muestra fue tomada sobre un sustrato compuesto por grava, canto rodado y arena. La vegetación ribereña correspondió a pastos, rastrojo alto y rastrojo bajo, inmersos en un suelo de uso industrial.